## Sheet1
序号 | 名称 | 封装 | 型号 | 厂商 | 备注 | 数量 | 采购数量 | 单位 | 位置 | 单价 | 金额 |  |  | 金额
1 | 直插自恢复 | PTC_BK30-500-SZ | BK30-110-SZ | 君耀电子 | 是要BK30-110-SZ？还是PTC_BK30-500-SZ | 1 | 1 | 只 | F1 | 0.48 | 0.48
2 | 直插自恢复 | PTC_BK30-200-SZ | BK30-200-SZ_PD | 君耀电子 |  | 1 | 1 | 只 | F7 | 0.62 | 0.62
3 | 直插自恢复 | PTC_BK30-500-SZ | BK30-500-SZ_PD | 君耀电子 |  | 1 | 1 | 只 | F6 | 0.72 | 0.72
4 | 直插压敏电阻 | MOV_MOV-14D390KTR_1 | 390KD14 | 君耀电子 |  | 1 | 1 | 只 | R78 | 0.42 | 0.42
5 | 直插电阻 | RSF200-S | 1R_5%_DIP | YAGEO | 功率2W | 1 | 1 | 只 | R77 | 0.3 | 0.3
6 | 直插按键 | DSW4-R | KAN0631 | Tact Swtch | 6*6*5 | 1 | 1 | 只 | SW1 | 0.5 | 0.5
7 | 芯片 | MAX13487EESA | MAX13487EESA+ | MAX |  | 2 | 2 | 片 | U13,U14 | 3 | 6
8 | 二级管 | SOD123_39X18_1 | MMSZ5228BT1G | 安森美 |  | 1 | 1 | 片 | D1 | 0.6 | 0.6
9 | 芯片 | SOP8-50-4X7MM | RX8010SJ | EPSON |  | 1 | 1 | 片 | U18 | 3 | 3 |  |  | 2 | 1
10 | 芯片 | SM-SO-SC70-5 | SN74LVC1G08 | TI |  | 1 | 1 | 片 | U12 | 0.3 | 0.3
11 | 芯片 | SOP16 | SP202EEN-L | MAX |  | 1 | 1 | 片 | U11 | 1.8 | 1.8
12 | 无源贴片晶振 | XTAL-5X3_2 | 25M CRYSTAL | NSK NXH-32 SMD | 无源晶振 /4脚 | 1 | 1 | 只 | Y1 | 1 | 1 |  |  | 0.8 | 0.2
13 | 网络芯片 | LQFP64 | AX88772B | 亚信 |  | 1 | 1 | 片 | U1 | 10 | 10
14 | 网络变压器 | TFM16-50-270 | NS0013LF | BOTHHAND |  | 2 | 2 | 只 | T1，T2 | 2 | 4 |  |  | 3 | 1
15 | 贴装自恢复 | SMD1812B014TF | SMD1812B014TF | 君耀电子 |  | 4 | 4 | 只 | F2，F3，F4，F5 | 0.32 | 1.28
16 | 贴装共模滤波电感 | PL2012 | ACM2012_90R_0.4A | 村田 |  | 4 | 4 | 只 | PL1，PL2，PL3，PL4 | 1 | 4
17 | 贴装二级管 | DO-214AB | SS3H10 | ADI |  | 4 | 4 | 只 | D19，D21，D22，D23 | 2 | 8 |  |  |  |  | https://item.taobao.com/item.htm?spm=a230r.1.14.151.44987d11bgCXpa&id=573943389007&ns=1&abbucket=12#detail
18 | 贴装电感 | L2520X12 | 74438324068 | Fixed Inductors | 6.8UH 900MA 640 MOHM | 1 | 1 | 只 | L3 | 3 | 3
19 | 贴装电感 | L4040X180 | MSS5131-222MLC | Fixed Inductors | 2.2uH | 2 | 2 | 只 | L4,L6 | 1.5 | 3
20 | 贴装电感 | L7366X30 | MSS7341T-502NLB | Fixed Inductors | 5uH | 1 | 1 | 只 | L5 | 3 | 3
21 | 贴片电阻 | R0402 | 0_1%_0402 | YAGEO |  | 2 | 2 | 只 | R3，R42 | 0.05 | 0.1
22 | 贴片电阻 | R0805 | 0_1%_0805 | YAGEO |  | 1 | 1 | 只 | R90 | 0.05 | 0.05
23 | 贴片电阻 | R1206 | 0_1%_1206_NC | YAGEO | 不焊 | 2 | 2 | 只 | R49，R50 |  | 0
24 | 贴片电阻 | R1210 | 0_1%_1210 | YAGEO |  | 3 | 3 | 只 | R79，R84，R85 | 0.05 | 0.15
25 | 贴片电阻 | R1206 | 0R_5%_1206 | YAGEO |  | 4 | 4 | 只 | R104,R015,R106,R107 | 0.05 | 0.2
26 | 贴片电阻 | R0402 | 10K_1%_0402 | YAGEO |  | 11 | 11 | 只 | R48，R61，R64，R66，R68，R70，R73，R75，R80，R82，R88 | 0.05 | 0.55
27 | 贴片电阻 | R0402 | 12.1K_1%_0402 | YAGEO |  | 2 | 2 | 只 | R5，R6 | 0.05 | 0.1
28 | 贴片电阻 | R0805 | 120R_1%_0805 | YAGEO |  | 2 | 2 | 只 | R67，R74 | 0.05 | 0.1
29 | 贴片电阻 | R0603 | 180K_1%_0603 | YAGEO |  | 1 | 1 | 只 | R91 | 0.05 | 0.05
30 | 贴片电阻 | R0402 | 1K_1%_0402 | YAGEO |  | 9 | 9 | 只 | R43，R44，R83，R89，R56，R57，R58，R59，R108 | 0.05 | 0.45
31 | 贴片电阻 | R0805 | 1K_1%_0805 | YAGEO |  | 4 | 4 | 只 | R65，R69，R71，R76 | 0.05 | 0.2
32 | 贴片电阻 | R1206 | 1M_1%_1206 | YAGEO |  | 1 | 1 | 只 | R19 | 0.05 | 0.05
33 | 贴片电阻 | R0402 | 1M_1%_0402 | YAGEO |  | 1 | 1 | 只 | R1 | 0.05 | 0.05
34 | 贴片电阻 | R0402 | 22_1%_0402 | YAGEO |  | 5 | 5 | 只 | R45,R46,R47，R9，R10 | 0.05 | 0.25
35 | 贴片电阻 | R0402 | 23.7K_1%_0402 | YAGEO |  | 1 | 1 | 只 | R86 | 0.05 | 0.05
36 | 贴片电阻 | R0402 | 300_1%_0402 | YAGEO |  | 14 | 14 | 只 | R20，R21，R22，R23，R93，R94，R95，R96，R97，R98，R99，R100，R101，R102 | 0.05 | 0.7
37 | 贴片电阻 | R0402 | 33R_1%_0402 | YAGEO |  | 8 | 8 | 只 | R36，R37，R38，R39，R40，R41，R63，R72 | 0.05 | 0.4
38 | 贴片电阻 | R0402 | 4.7K_1%_0402 | YAGEO |  | 2 | 2 | 只 | R2，R8 | 0.05 | 0.1
39 | 贴片电阻 | R0603 | 40.2K_1%_0603 | YAGEO |  | 1 | 1 | 只 | R92 | 0.05 | 0.05
40 | 贴片电阻 | R0402 | 47k_1%_0402 | YAGEO |  | 2 | 2 | 只 | R29，R30 | 0.05 | 0.1
41 | 贴片电阻 | R0402 | 49.9_1%_0402 | YAGEO |  | 4 | 4 | 只 | R11，R12，R13，R14 | 0.05 | 0.2
42 | 贴片电阻 | R0603 | 510R_1%_0603 | YAGEO |  | 3 | 3 | 只 | R51，R52，R53 | 0.05 | 0.15
43 | 贴片电阻 | R0402 | 51k_1%_0402_NC | YAGEO | 不焊 | 5 | 5 | 只 | R31，R32，R33，R34，R35 |  | 0
44 | 贴片电阻 | R0402 | 65K_1%_0402 | YAGEO | 64.9K代 | 1 | 1 | 只 | R87 | 0.05 | 0.05
45 | 贴片电阻 | R0603 | 75_1%_0603 | YAGEO |  | 8 | 8 | 只 | R15，R16，R17，R18，R24，R25，R26，R27 | 0.05 | 0.4
46 | 贴片电阻 | R0402 | 39K_1%_0402 | YAGEO |  | 1 | 1 | 只 | R4 | 0.05 | 0.05
47 | 贴片电阻 | R0402 | NC,4.7K_1%_0402 | YAGEO | 不焊 | 1 | 1 | 只 | R7 |  | 0
48 | 贴片电阻 | R0402 | NL/0R_5%_0402 | YAGEO | 不焊 | 2 | 2 | 只 | R54，R55 |  | 0
49 | 贴片电阻 | R1206 | 100R_1%_1206 | YAGEO |  | 2 | 2 | 只 | R60，R62 | 0.05 | 0.1
50 | 贴片电容 | C0402 | 33P_50V_0402 | YAGEO |  | 6 | 6 | 只 | C2，C3，C35，C41，C42，C43 | 0.05 | 0.3
51 | 贴片电容 | C0402 | 0.01uF_25V_0402 | YAGEO |  | 1 | 1 | 只 | C45 | 0.05 | 0.05
52 | 贴片电容 | C0402 | 0.1uF_50V_0402 | YAGEO |  | 40 | 40 | 只 | C80，C44，C5，C7，C8，C11，C13，C15，C16，C19，C20，C21，C22，C23，C24，C25，C26，C27，C28，C29，C30，C31，C52，C53，C54，C55，C56，C57，C58，C59，C61，C64，C72，C73，C74，C79，C86，C96，C97，C6 | 0.05 | 2
53 | 贴片电容 | C1206 | 1000pF/2KV | YAGEO |  | 6 | 6 | 只 | C17，C18，C32，C71，C75，C60 | 0.05 | 0.3
54 | 贴片电容 | C0402 | 100nF_50V_0402 | YAGEO |  | 3 | 3 | 只 | C40,C76，C82 | 0.05 | 0.15
55 | 贴片电容 | C7343 | 0 | YAGEO | 钽电容？ | 2 | 2 | 只 | C36，C67 | 0.05 | 0.1
56 | 贴片电容 | C0402 | 10PF_50V_0402 | YAGEO |  | 2 | 2 | 只 | C39，C70 | 0.05 | 0.1
57 | 贴片电容 | C0603 | 10UF_10V_0603 | YAGEO |  | 3 | 3 | 只 | C91，C93，C95 | 0.05 | 0.15
58 | 贴片电容 | C0402 | 180PF_16V_0402 | YAGEO |  | 1 | 1 | 只 | C90 | 0.05 | 0.05
59 | 贴片电容 | C0603 | 1UF_16V_0603 | YAGEO |  | 2 | 2 | 只 | C37，C68 | 0.05 | 0.1
60 | 贴片电容 | C1210 | 2.2UF_100V_1210 | YAGEO |  | 2 | 2 | 只 | C84，C85 | 0.05 | 0.1
61 | 贴片电容 | C0402 | 2.2UF_10V_0402 | YAGEO |  | 1 | 1 | 只 | C34 | 0.05 | 0.05
62 | 贴片电容 | C0603 | 22PF_50V_0603 | YAGEO |  | 2 | 2 | 只 | C38,C69 | 0.05 | 0.1
63 | 贴片电容 | C1210 | 22uF_16V_1210 | YAGEO |  | 2 | 2 | 只 | C77,C78 | 0.05 | 0.1
64 | 贴片电容 | C0402 | 3.3pF_50V_0402 | YAGEO |  | 1 | 1 | 只 | C1 | 0.05 | 0.05
65 | 贴片电容 | C0603 | 4.7uF_10V_0603 | YAGEO |  | 8 | 8 | 只 | C9，C10，C12，C14，C49，C51，C92，C98 | 0.05 | 0.4
66 | 贴片电容 | C1210 | 47uF_16V_1210 | YAGEO |  | 5 | 5 | 只 | C46，C47，C48，C81，C88 | 0.05 | 0.25
67 | 贴片电容 | C0402 | 5PF_50V_0402 | YAGEO | 不带耳朵 | 1 | 1 | 只 | C94 | 0.05 | 0.05
68 | 贴片电容 | C0402 | 8.2nF_16V_0402 | YAGEO |  | 1 | 1 | 只 | C87 | 0.05 | 0.05
69 | 贴片电容 | C0402 | 0.47uF_50V_0402 | YAGEO |  | 1 | 1 | 只 | C4 | 0.05 | 0.05
70 | 贴片电容 | C0402 | NL/100PF_50V_0402 | YAGEO | 不焊 | 4 | 4 | 只 | C62，C63，C65，C66 | 0.05 | 0.2
71 | 贴片电容 | C0603 | NL/4.7UF_10V_0603 | YAGEO | 不焊 | 1 | 1 | 只 | C50 | 0.05 | 0.05
72 | 贴片磁珠 | L0402 | 1K_0402_200mA | YAGEO |  | 4 | 4 | 只 | FB7，FB8，FB9，FB10 | 0.1 | 0.4
73 | 贴片磁珠 | L0805 | 220_0805_3A | YAGEO |  | 15 | 15 | 只 | FB1，FB2，FB3，FB4，FB5，FB6，FB11，FB12，FB13，FB14，FB15，FB16，FB17，FB18，FB19 | 0.1 | 1.5
74 | 贴片磁珠 | L0603 | CBW160808U110T | 风华 | 1.5A | 2 | 2 | 只 | L1，L2 | 0.1 | 0.2
75 | 陶瓷气体放电管 | GAS4532X300 | 4532-091-LF | 君耀电子 |  | 3 | 3 | 只 | G1，G2，G3 | 0.85 | 2.55
76 | 三极管 | SOT-323 | DTC114EUA | DIODES |  | 5 | 5 | 只 | N1，N2，N3，N4，N5 | 0.3 | 1.5
77 | 铝贴电解电容 | AEC8_5X8_5 | 100uf_63V | Rubycon | 体积8*10，50V代 | 1 | 1 | 只 | C83 | 1.5 | 1.5
78 | 铝贴电解电容 | AEC8_5X8_5 | 470uF_16V | Rubycon | 体积8*10 | 1 | 1 | 只 | C89 | 1.5 | 1.5
79 | 连接器座 | 5569-2A | 5569-2A-4P | MOLEX | 座 | 1 | 1 | 只 | J14 | 0.5 | 0.5
80 | 静电管 | SOT363 | IP4233CZ6 | NXP |  | 2 | 2 | 只 | U2，U4 | 1 | 2
81 | 静电管 | PESD0402 | PESD0402-060 | NXP |  | 4 | 4 | 只 | D4，D5，D7，D8 | 0.15 | 0.6
82 | 静电管 | SOT353 | PESD5V0L4UG | NXP |  | 3 | 3 | 只 | U6,U7,U9 | 1 | 3
83 | 静电管 | SOD882 | PESD5V0S1BL | NXP |  | 6 | 6 | 只 | D2,D3,D6,D20,D25,D27 | 0.1 | 0.6
84 | 芯片 | ADUM1412_16SOIC | ADUM1412ARWZ-RL | 亚德诺(ADI)半导体 |  | 1 | 1 | 片 | U10 | 9 | 9
85 | 发光二极管+灯座 | LED-VD-2 | LED_M3_G | 亿光电子 | 左绿右红 | 5 | 5 | 套 | LD1 | 0.5 | 2.5
86 | 二极管 | SOT-23 | BAT54C | DIODES |  | 1 | 1 | 只 | D26 | 0.1 | 0.1
87 | 二级管 | DO-214AC_SMA_1 | RS1M-13-F 1KV 1A | DIODES |  | 1 | 1 | 只 | D17 | 0.5 | 0.5
88 | 端子 | CON3-3_81 | ECH381RM-3P+EC381VM-3P | 台湾町洋DINKLE | 弯针座+端子头/3P+1P | 1 | 1 | 套 | J11 | 4 | 4
89 | 端子 | CON7-3_81 | ECH381RM-7P+EC381VM-7P | 台湾町洋DINKLE | 弯针座+端子头/7P+1P | 1 | 1 | 套 | J9 | 8 | 8
90 | 芯片 | HSOIC-8 | LMR14050 | TI |  | 1 | 1 | 片 | U16 | 4.5 | 4.5
91 | 芯片 | SOT23-5 | TLV62569DBVR | TI |  | 1 | 1 | 片 | U17 | 0.5 | 0.5
92 | 芯片 | SOT-6 | TPS564201DDCT | TI |  | 1 | 1 | 只 | U15 | 1.6 | 1.6
93 | 电池座 | CR1220 | BAT |  |  | 1 | 1 | 只 | U19 | 1 | 1
94 | 单排针 | SIP3-2_54 | CONN_HDR_2.54_3P |  | 3P | 1 | 1 | 只 | J8 | 0.05 | 0.05
95 | USB座 | USB_A_1 | USB_A_1 |  |  | 1 | 1 | 只 | P2 | 1 | 1
96 | USB座 | MICRO-USB | USB_JACK |  |  | 1 | 1 | 只 | J7 | 0.6 | 0.6
97 | TVS管 | SMBJ15CA | SMBJ15CA | 君耀电子 |  | 2 | 2 | 只 | D9，D10 | 0.23 | 0.46
98 | TVS管 | SMBJ6.0CA | SMBJ6.0CA | 君耀电子 |  | 7 | 7 | 只 | D11，D12，D13，D14，D15，D16，D24 | 0.23 | 1.61
99 | TVS管 | SMDJ36CA | SMDJ36CA | 君耀电子 |  | 1 | 1 | 只 | D18 | 1.63 | 1.63
100 | TF卡座 | SD-CARD | MOLEX-473521001 | MOLEX |  | 1 | 1 | 只 | U5 | 3 | 3
101 | SIM卡座 | MUP-C791 | MUP-C791 | MUP |  | 1 | 1 | 只 | J6 | 1.5 | 1.5
102 | RJ45座 | XRJM-S-02-8-8-1 | RM022112DP | 瑞纵 |  | 1 | 1 | 只 | P1 | 3 | 3
103 | mos场效应管 | SOT23-3 | 2N7002K | N-CHANNEL |  | 8 | 8 | 只 | Q1，Q2，Q3，Q4，Q5，Q6，Q7,Q8 | 0.1 | 0.8
104 | MINIPCIE座 | minipcie-52pin | MOLEX-679100002 | MOLEX | H4mm(高度) | 1 | 1 | 只 | U8 | 3.5 | 3.5
105 | EEPROM | TSSOP8 | AT93C66B | Atmel |  | 1 | 1 | 片 | U3 |  | 0
106 | DC/DC | B0505XT-1W | B0505XT-1W | 金升阳 |  | 1 | 1 | 片 | DC1 | 10 | 10
107 | 核心板 | CORE-82PIN-SMD | Core |  | 不焊 | 1 | 1 | 片 | J10 | 100 | 100 |  |  | 95 | -5
108 | 天线座 | SMA-KWE | SMA-KWE |  | 不焊 | 1 | 1 | 只 | J16 | 3 | 3 | 239.12 | 139.12
109 | 4G模组 | [8 empty] | 120 |  |  |  | 120 | 0
110 | 壳子 | [8 empty] | 25 |  |  |  | 20 | -5
111 | PCB | [8 empty] | 20 |  |  |  | 10 | -10
112 | 包装盒 | [8 empty] | 5 |  |  |  | 5 | 0
113 | 焊接 | [8 empty] | 20 |  |  |  | 20 | 0
114 | 组装测试 | [8 empty] | 190 |  |  |  | 175
115 | 总价 | [8 empty] | 429.12 |  |  |  |  | -17.8